## Arkusz2
PRZEDMIAR ROBÓT DROGOWYCH dla projektu pn.
Budowa parkingu, drogi wewnętrznej, sieci elektroenergetycznej oświetlenia terenu oraz instalacji odwadniającej teren przy ul. Fordońskiej 430 w Bydgoszczy w granicach działek o nr ewid. 177/8, 177/3, 177/;4, 177/1, 178/3, 174 w obrębie 342
Poz. | Specyfikacja | OPIS ROBÓT | J. miary | ilość
Roboty przygotowawcze
1 | D-01.02.04.22 | Rozebranie nawierzchni z mieszanek mineralno-bitumicznych grubości 4 cm | m2 | 279.16 | 279.16
2 | D-01.02.04.23 | Rozebranie nawierzchni z betonu grubości 10 cm | m2 | 226.11 | 103.86 | 82.86 | 39.39
3 | D-01.02.04.27 | Rozebranie nawierzchni z trylinki | m2 | 280.25 | 280.25
4 | D-01.02.04.28 | Rozebranie chodników z płyt betonowych 50×50 cm, 30×30 cm | m2 | 205.87 | 50 | 116.29 | 39.58
5 | D-01.02.04.41 | Rozebranie krawężników betonowych | m | 161.7 | 23.9 | 60.3 | 77.5
6 | D-01.02.04.44 | Rozebranie obrzeży betonowych | m | 82.71 | 20.33 | 62.38
7 | D-01.02.04.93 | Rozebranie ław pod krawężniki | m3 | 9.2978
8 | D-01.02.04.93 | Rozebranie ław pod obrzeża | m3 | 0.49626
9 | D-01.01.01.21 | Wyznaczenie trasy i punktów wysokościowych w terenie równinnym | km | 0.31127 | 0.09089 | 0.07968 | 0.04811 | 0.05066 | 0.04193
10 | D-01.02.02.12 | Mechaniczne usunięcie warstwy ziemi urodzajnej (humusu) grubość warstwy 15 cm | m2 | 2178.34 | 5.55 | 69 | 93.54 | 774.44 | 116.74 | 644.06 | 475.01
Nawierzchnia jezdni
Podbudowy
11 | D-04.01.01.15 | Wykonanie koryta mechanicznie wraz z profilowaniem i zagęszczaniem podłoża w gruntach kat. I-VI, głębokość koryta 45 cm | m2 | 1847.13 | 497.38 | 412.57 | 307.38 | 276.59 | 187.4 | 165.81
12 | D-04.02.01.34 | Wykonanie podsypki piaskowej, grubość warstwy 35 cm | m2 | 1847.13
13 | D-04.04.02.51 | Wykonanie podbudowy z z chudego betonu C8/10, grubość warstwy 15 cm | m2 | 1847.13
Nawierzchnie
14 | D-05.03.23.12 | Wykonanie nawierzchni z betonowej kostki brukowej gr. 8 cm na podsypce cementowo-piaskowej 3,5 cm | m2 | 1847.13
Nawierzchnia parkingu
Podbudowy
15 | D-04.01.01.14 | Wykonanie koryta mechanicznie wraz z profilowaniem i zagęszczaniem podłoża w gruntach kat. I-VI, głębokość koryta 45 cm | m2 | 715.27 | 153.61 | 41.36 | 266.35 | 253.95
16 | D-04.02.01.34 | Wykonanie podsypki piaskowej, grubość warstwy 40 cm | m2 | 715.27
17 | D-04.04.02.52 | Wykonanie podbudowy z chudego betonu, grubość warstwy 12 cm | m2 | 715.3
Nawierzchnie
18 | D - 05.03.23a | Wykonanie nawierzchni z z płyt ażurowych gr 10 cm na podsypce cementowo-piaskowej 3,5 cm z zasypaniem ziemią urodzajną i obsianiem trawą | m2 | 715.27
Nawierzchnia chodnika
Podbudowy
19 | D-04.01.01.13 | Wykonanie koryta mechanicznie wraz z profilowaniem i zagęszczaniem podłoża w gruntach kat. I-VI, głębokość koryta 45 cm | m2 | 637.38 | 99.25 | 64.06 | 38.83 | 109.33 | 220.67 | 105.24
20 | D-04.02.01.34 | Wykonanie podsypki piaskowej, grubość warstwy 65 cm | m2 | 637.38
Nawierzchnie
21 | D-05.03.23.11 | Wykonanie nawierzchni z betonowej kostki brukowej gr 6 cm | m2 | 637.38
Elementy ulic
22 | D-08.01.01.11 | Ustawienie krawężników betonowych o wymiarach 15×30 na ławie betonowej (odsłonięte) | m | 510.76 | 25.5 | 53.47 | 17.71 | 45.97 | 7 | 127.5 | 47.33 | 81.19 | 23.79 | 81.3
23 | D-08.01.01.11 | Ustawienie krawężników betonowych o wymiarach 15×30 na ławie betonowej (wtopione) | m | 200.09 | 6 | 21 | 32.25 | 12.22 | 28.71 | 31.43 | 30.97 | 25.51 | 12
24 | D-08.03.01.12 | Ustawienie obrzeży betonowych o wymiarach 30×8 | m | 369.99 | 27.59 | 134.6 | 55.8 | 50.5 | 34.5 | 50.1 | 6.9 | 3.3 | 6.7
Oznakowanie dróg i urządzenia bezpieczeństwa ruchu
25 | D-07.02.01.41 | Ustawienie słupków z rur stalowych dla znaków drogowych | szt. | 2 | 1 | 1
26 | D-07.02.01.44 | Przymocowanie tarcz znaków drogowych odblaskowych do gotowych słupków (D-18, D-46, D-47, T-29) | szt. | 4 | 2 | 2
27 | D-07.01.01.71 | Oznakowanie poziome jezdni materiałami cienkowarstwowymi - symbole (5×P-24) | m2 | 3.8 | 0.76
wer. 04 18.06.2013

## Arkusz3
WYKAZ SPECYFIKACJI
Fordońska 430
| Specyfikacja | OPIS ROBÓT
| D-M-00.00.00 | Wymagania ogólne
Roboty przygotowawcze
| D-01.01.01 | Odtworzenie trasy i punktów wysokościowych
| D-01.02.02 | Zdjęcie warstwy humusu i darniny
| D-01.02.04 | Rozbiórka elementów dróg
Podbudowy
| D-04.01.01 | Koryto wraz z profilowaniem i zagęszczaniem podłoża
| D-04.02.01 | Warstwy odsączające i odcinające
| D-04.06.01 | Podbudowa z chudego betonu
Nawierzchnie
| D-05.03.23a | Nawierzchnia z betonowej kostki brukowej dla dróg i ulic
Urządzenia bezpieczeństwa ruchu
| D-07.01.01 | Oznakowanie poziome
| D-07.02.01 | Oznakowanie pionowe
Elementy ulic
| D-08.01.01 | Krawężniki betonowe
| D-08.02.02 | Chodnik z kostki betonowej
| D-08.03.01 | Betonowe obrzeża chodnikowe